## 协议格式
APP->设备 | 请求帧头（5B） | 命令码（2B） | 数据长度(数据包长度 2B) | 数据包（5B） | 校验和(1B)
| 0xAA 0x21 0x01 0x31 0x01 | 0xXX 0xXX | 0x00 0x04 | 见下发指令 | 帧头至数据包的算术累加和
设备->APP | 应答帧头(5B) | 命令码（2B） | 数据长度(数据包长度 2B) | 数据包（(2+n)B） | 校验和(1B)
| 0xBB 0x31 0x01 0x21 0x01 | 0xXX 0xXX | 0x00 0xXX | 状态码（2B）+返回信息 | 帧头至数据包的算术累加和

## 下发指令
序号 | 类别 | 名称 | 命令码(2B) | 数据包(5B) | 说明
1 |  | 童锁 | 0x01 0x08(左边椅)/ 0x01 0x0A(右边椅)/ 0x01 0x0C(左右椅) | 0x00 0x00 0x00 0x00 0xXX | 0x00-童锁取消 0x01--打开童锁
2 | 沙发控制 | 座位推杆 |  | 0x00 0x01 0x00 0x00 0xXX | 0x00--停止 0x01--上升 0x02--下降 | 0xXX就是取值的位，举例：上升 0x00 0x01 0x00 0x00 0x01 下降 0x00 0x01 0x00 0x00 0x02
3 |  | 头枕推杆 |  | 0x00 0x02 0x00 0x00 0xXX | 0x00--停止 0x01--上升 0x02--下降
4 |  | 腰托推杆 |  | 0x00 0x03 0x00 0x00 0xXX | 0x00--停止 0x01--上升 0x02--下降
5 |  | 助起推杆 |  | 0x00 0x04 0x00 0x00 0xXX | 0x00--停止 0x01--上升 0x02--下降
6 |  | 靠背推杆 |  | 0x00 0x05 0x00 0x00 0xXX | 0x00--停止 0x01--上升 0x02--下降
7 |  | 推杆速度 |  | 0x00 0x06 0x00 0x00 0xXX | 0x00~0x64 速度（无刷最低速度百分比40%，低于40%时将强制执行40%）
8 | 记忆位 | 运行姿态位 |  | 0x00 0x10 0x00 0x00 0x00 | 0x00--一键收回 0x01--TV姿 0x02--躺姿 0x03--零重力 0x04--高脚姿
9 |  | 运行记忆位 |  | 0x00 0x11 0x00 0x00 0xXX | 0x01~0x03 运行记忆位1~3
10 |  | 设置记忆位 |  | 0x00 0x12 0x00 0x00 0xXX | 0x01~0x03 设置记忆位1~3
11 | 通风 | 坐垫通风 |  | 0x00 0x20 0x00 0x00 0xXX | 0x00--通风关闭 0x01~0x03 通风档位1~3
12 |  | 背部通风 |  | 0x00 0x21 0x00 0x00 0x00 | 0x00--通风关闭 0x01~0x03 通风档位1~3
13 |  | 通风模式 |  | 0x00 0x22 0x00 0x00 0x00 | 0x01--速冷模式 0x02--慢冷模式
14 |  | 定时时间 |  | 0x00 0x23 0x00 0x00 0xXX | 0xXX--（0x00~0xFF 0~255分钟）
15 | 加热 | 坐垫加热 |  | 0x00 0x30 0x00 0x00 0x00 | 0x00--加热关闭 0x01~0x03 加热档位1~3
16 |  | 背部加热 |  | 0x00 0x31 0x00 0x00 0x00 | 0x00--加热关闭 0x01~0x03 加热档位1~3
17 |  | 肩部加热 |  | 0x00 0x32 0x00 0x00 0x00 | 0x00--加热关闭 0x01~0x03 加热档位1~3
18 |  | 腿部加热 |  | 0x00 0x33 0x00 0x00 0x00 | 0x00--加热关闭 0x01~0x03 加热档位1~3
19 |  | 扶手加热 |  | 0x00 0x34 0x00 0x00 0x00 | 0x00--加热关闭 0x01~0x03 加热档位1~3
20 |  | 加热模式 |  | 0x00 0x35 0x00 0x00 0x00 | 0x01--速热模式 0x02--慢热模式 0x03--肩颈理疗 0x04--腰腹理疗
21 |  | 定时时间 |  | 0x00 0x36 0x00 0x00 0xXX | 0xXX--（0x00~0xFF 0~255分钟）
22 | 按摩 | 气囊按摩 |  | 0x00 0x40 0x00 0x00 0xXX | 0x00--按摩关闭 0x01--单排波浪 0x02--拍打 0x03--双排波浪（单排控制的气囊按摩） 0x11--波浪 0x12--猫步 0x13--蝶式 0x14--点按 0x15--拍打(单点控制的气囊按摩) 0x21--揉捏 0x22--点按 0x23--拍打(仿机芯揉捏的气囊按摩)
23 |  | 按摩力度 |  | 0x00 0x41 0x00 0x00 0xXX | 0x01~0x03 按摩力度1~3
24 |  | 定时时间 |  | 0x00 0x42 0x00 0x00 0xXX | 0xXX--（0x00~0xFF 0~255分钟）
25 | 追腰 | 追腰 |  | 0x00 0x50 0x00 0x00 0xXX | 0x00--关闭 0x01--打开
26 |  | 追腰力度 |  | 0x00 0x51 0x00 0x00 0x00 | 0x01~0x03 追腰力度1~3
27 | 灯光 | 灯带 |  | 0x00 0x60 0x00 0x00 0x00 | 0x00--关闭 0x01--常亮 0x02--呼吸 0x03--循环变色 0x04--音律
28 |  | 色彩选择 |  | 0x00 0x61 0xXX 0xXX 0xXX | 0xXX 0xXX 0xXX--(RGB888)
29 | 振子 | 振子 |  | 0x00 0x70 0x00 0x00 0x00 | 0x00--关闭 0x01--音乐律动 0x02--按摩模式一 0x03--按摩模式二
30 |  | 振子强度 |  | 0x00 0x71 0x00 0x00 0x00 | 0x01~0x03 振子强度1~3
31 | 音效 | 音效模式 |  | 0x00 0x80 0x00 0x00 0x00 | 0x00--通用 0x01--摇滚 0x02--流行 0x03--古典 0x04--爵士
32 |  | 高音增益 |  | 0x00 0x81 0x00 0x00 0xXX | 0xXX--（0x00~0x64 0~100）
33 |  | 低音增益 |  | 0x00 0x82 0x00 0x00 0xXX | 0xXX--（0x00~0x64 0~100）
34 |  | 音量 |  | 0x00 0x83 0x00 0x00 0xXX | 0xXX--（0x00~0x64 0~100）
35 | 音律蓝牙/2.4G | 蓝牙配对 |  | 0x00 0x90 0x00 0x00 0xXX | 0x00--取消配对 0x01--允许配对
36 |  | 2.4G配对 |  | 0x00 0x91 0x00 0x00 0xXX | 0x00--取消配对 0x01--允许配对
37 |  | 蓝牙组网 |  | 0x00 0x92 0x00 0x00 0xXX | 0x00--取消组网 0x01--允许组网
38 | 语言 | 语言切换 |  | 0x00 0xA0 0x00 0x00 0xXX | 0xXX--（0x00~中文 0x01--英文 0x02--西班牙 0x03--法语）
39 | 版本指令 | 版本信息 | 0x01 0x20 | 0x00 0x00 0x00 0x00 0x00 | 获取控制盒版本信息

## 返回信息
序号 | 类别 | 名称 | 命令码（2B） | 数据包(nB) | 说明
1 | 沙发推杆位置 | 座位推杆状态 | 0x01 0x08(左边椅)/ 0x01 0x0A(右边椅)/ 0x01 0x0C(左右椅) | 电机数量（1B）+电机1速度（2B）+电机1位置（2B）+电机1位置类型（1B）+电机1总行程（2B）+ ......+电机n速度（2B）+电机n位置（2B）+电机n位置类型（1B）+电机n总行程（2B）+ 按摩数量（1B）+按摩1模式（1B）+按摩1力度（1B）+按摩1剩余时间（2B 分钟）+ ......+按摩n模式（1B）+按摩n力度（1B）+按摩n剩余时间（2B 分钟）+ 加热数量（1B）+当前加热模式（1B）+加热1档位（1B）+加热1剩余时间（2B 分钟）+ ......+当前加热模式（1B）+加热n档位（1B）+加热n剩余时间（2B 分钟）+ 通风数量（1B）+当前通风模式（1B）+通风1档位（1B）+通风1剩余时间（2B 分钟）+ ......+当前通风模式（1B）+通风n档位（1B）+通风n剩余时间（2B 分钟）+ 灯带数量（1B）+灯带1模式（1B）+灯带1颜色（3B）+ ......+灯带n模式（1B）+灯带n颜色（3B） 追腰数量（1B）+追腰1模式（1B）+当前追腰1力度（1B）+ ......+追腰n模式（1B）+当前追腰n力度（1B）+ 振子数量（1B）+振子1模式（1B）+振子1强度（1B）+ ......+振子n模式（1B）+振子n强度（1B）+ 音效数量（1B）+音效1模式（1B）+高音1增益（1B）+低音1增益（1B）+音量1（1B）+ ......+音效n模式（1B）+高音n增益（1B）+低音n增益（1B）+音量n（1B）+ 音律蓝牙数量（1B）+蓝牙配对1（2B）+2.4G配对1（2B）+蓝牙组网1（2B）+ ......+蓝牙配对n（2B）+2.4G配对n（2B）+蓝牙组网n（2B）+ 语言数量（1B）+语言名称1（1B）+.....+语言名称n（1B） 注意：当数量回复0时，没有数据信息； 如：电机数量是0，电机速度、电机位置等数据没有，后一位数据为按摩数量
2 |  | 头枕推杆状态
3 |  | 腰托状态
4 |  | 助起推杆状态
靠背推杆状态
5 |  | 推杆当前速度
6 |  | 推杆速度类型 |  |  | 0x01--换向 0x02--霍尔 0x03--mm
7 | 气囊按摩 | 当前按摩模式 |  |  | 0x00--按摩关闭 0x01--单排波浪 0x02--拍打 0x03--双排波浪（单排控制的气囊按摩） 0x11--波浪 0x12--猫步 0x13--蝶式 0x14--点按 0x15--拍打(单点控制的气囊按摩) 0x21--揉捏 0x22--点按 0x23--拍打(仿机芯揉捏的气囊按摩)
8 |  | 当前按摩力度 |  |  | 0x00--按摩关闭，0x01~0x03按摩力度1~3
9 |  | 定时剩余时间 |  |  | 单位：分钟
10 | 加热 | 坐垫加热档位 |  |  | 0x00--加热关，0x01~0x03加热档位1~3
11 |  | 背部加热档位 |  |  | 0x00--加热关，0x01~0x03加热档位1~3
12 |  | 肩部加热档位 |  |  | 0x00--加热关，0x01~0x03加热档位1~3
13 |  | 腿部加热档位 |  | 示例：（下值为16进制数） 05 00 64 01 00 02 02 00 00 64 00 00 02 02 00 00 64 00 00 02 02 00 00 64 00 00 02 02 00 00 64 00 00 02 02 00 01 01 03 00 10 05 01 02 00 0A 01 02 00 0A 01 02 00 0A 01 02 00 0A 01 02 00 0A 02 01 02 00 0A 01 01 FF FF FF 01 01 03 01 02 01 01 00 19 32 50 01 00 00 00 0A 00 00 01 01 解析： 05（电机数量5个，这个和广播同步，如广播只有两个推杆，这里会返回2，推杆顺序为座位推杆、头枕推杆、腰托推杆、助起推杆、靠背推杆） 00 64 01 00 02 02 00（电机1数据：00 64--速度百分比100%；01 00-- 目前电机位置256； 02--霍尔值； 02 00-- 总行程512，依此可算出电机位置256/512*100% = 50%） 00 64 00 00 02 02 00 （电机2数据同上） 00 64 00 00 02 02 00 （电机3数据同上） 00 64 00 00 02 02 00 （电机4数据同上） 00 64 00 00 02 02 00 （电机5数据同上） 01（气囊按摩数量1个） 01 03 00 10（01--单排波浪；03--按摩力度3；00 10--剩余按摩时间16分钟） 05（加热数量6个，顺序为坐垫加热、背部加热、肩部加热、腿部加热、扶手加热） 01 02 00 0A(01--速热模式；02--加热档位2；00 0A--加热剩余时间10分钟) 01 02 00 0A 01 02 00 0A 01 02 00 0A 01 02 00 0A 02（通风数量2个，顺序为坐垫通风、背部通风） 01 02 00 0A(01--速冷模式，02--通风档位2，00 0A--通风剩余时间10分钟) 01（灯光数量） 01 FF FF FF(01--常亮；FF FF FF --白色) 01（追腰数量） 01 03（01-追腰打开； 03--追腰力度3） 01（振子数量） 02 01（02--按摩模式；01--振子强度1） 01 （音效数量） 00 19 32 50（00--通用；19--高音增益25%；32--低音增益50%，50--音量80%） 01（音律蓝牙数量） 00 00 00 0A 00 00 (00 00--蓝牙配对关闭；00 0A--2.4G配对倒计时10秒；00 00 --蓝牙组网关闭) 01（语言数量） 01（01--英文） 注意： 假设通风数量为0时，返回数据只有数量00，其余数据将不回（如上数据01 02 00 0A没有） 假设电机、按摩等全部数量都为0时返回：00 00 00 00 00 00 00 00 00 00 | 0x00--加热关，0x01~0x03加热档位1~3
14 |  | 扶手加热档位 |  |  | 0x00--加热关，0x01~0x03加热档位1~3
15 |  | 当前加热模式 |  |  | 0x01--速热模式 0x02--慢热模式 0x03--肩颈理疗 0x04--腰腹理疗
16 |  | 定时剩余时间 |  |  | 单位：分钟
17 | 通风 | 坐垫通风档位 |  |  | 0x00--通风关，0x01~0x03通风挡位1~3
18 |  | 背部通风档位 |  |  | 0x00--通风关，0x01~0x03通风挡位1~3
19 |  | 当前通风模式 |  |  | 0x01--速冷模式 0x02--慢冷模式
20 |  | 定时剩余时间 |  |  | 单位：分钟
21 | 灯光 | 灯带模式 |  |  | 0x00--关闭 0x01--常量 0x02--呼吸 0x03--循环变色 0x04--音律
22 |  | 灯带颜色 |  |  | 0xXX 0xXX 0xXX（RGB888）
23 | 追腰 | 追腰状态 |  |  | 0x00--追腰关闭 0x01--追腰打开
24 |  | 当前追腰力度 |  |  | 0x01~0x03--追腰力度1~3档
25 | 振子 | 振子模式 |  |  | 0x00--振子关闭 0x01--音乐律动 0x02--按摩模式1 0x03--按摩模式2
26 |  | 振子强度 |  |  | 0x01~0x03--振子强度1~3档
27 | 音效 | 音效模式 |  |  | 0x00--通用 0x01--摇滚 0x02--流行 0x03--古典 0x04--爵士
28 |  | 高音增益 |  |  | 0x00~0x64--(0~100)
29 |  | 低音增益 |  |  | 0x00~0x64--(0~100)
30 |  | 音量 |  |  | 0x00~0x64--(0~100)
35 | 音律2.4G/蓝牙 | 蓝牙配对 |  |  | 0x00 0x00--蓝牙配对关闭 非零值为蓝牙配对倒计时（单位为秒）
36 |  | 2.4G配对 |  |  | 0x00 0x00--2.4G配对关闭 非零值为2.4G配对倒计时（单位为秒）
37 |  | 蓝牙组网 |  |  | 0x00 0x00--蓝牙组网关闭 非零值为蓝牙组网倒计时（单位为秒）
38 | 语言 | 语言切换 |  |  | 0xXX--（0x00~中文 0x01--英文 0x02--西班牙 0x03--法语）
31 | 版本信息 | 设备SN | 0x01 0x20 | SN(16B)+ 硬件版本号(8B)+ 固件版本号(8B) | 16位SN
32 |  | 硬件版本号 |  |  | 8位硬件版本号
33 |  | 固件版本号 |  |  | 8位固件版本号